## UF
Effective area | T = 10 ºC | 3.5 bar | 50 Hz
0.23 | [7 empty] | V before | V after | VCF | Mean | SD
[7 empty] | 1 | 4.79 | 1.96 | 2.4439 | 2.5358 | 0.12176
Filtration (min) | Volume (mL) | Time (s) - T1 | Time (s) - T2 | Time (s) - T3 | Mean | SD | 2 | 4.92 | 1.84 | 2.6739
0 | 50 | 50.94 | 47.09 | 53.5 | 50.51 | 3.2266 | 3 | 4.83 | 1.94 | 2.4897
20 | 50 | 64.72 | 62.94 | 67.31 | 64.99 | 2.1975
40 | 50 | 74.12 | 70.13 | 73.34 | 72.53 | 2.1147 |  | Mean duration
60 | 50 | 110.29 | 77.53 | 98.66 | 95.4933 | 16.608 | 1 | 70 | 66
66 | 50 | 133.59 | 120.795 | 108 | 120.795 | 12.795 | 2 | 60 | 5.2915
| Filtration (min) | Time (s) - T1 | Time (s) - T2 | Time (s) - T3 | Mean | SD | 3 | 68
| 0 | 0.98155 | 1.0618 | 0.93458 | 0.99264 | 0.06433
| 20 | 0.77256 | 0.79441 | 0.74283 | 0.76993 | 0.025888
| 40 | 0.67458 | 0.71296 | 0.68176 | 0.68977 | 0.020405
| 60 | 0.45335 | 0.64491 | 0.50679 | 0.53502 | 0.098851
| 66 | 0.37428 | 0.41862 | 0.46296 | 0.41862 | 0.044342
| Filtration (min) | Time (s) - T1 | Time (s) - T2 | Time (s) - T3 | Mean | SD
| 0 | 4.2676 | 4.6165 | 4.0634 | 4.3158 | 0.2797
| 20 | 3.359 | 3.4539 | 3.2297 | 3.3475 | 0.11256
| 40 | 2.933 | 3.0998 | 2.9642 | 2.999 | 0.088719
| 60 | 1.9711 | 2.804 | 2.2034 | 2.3262 | 0.42979
| 66 | 1.6273 | 1.8201 | 2.0129 | 1.8201 | 0.19279
| Filtration (min) | Time (s) - T1 | Time (s) - T2 | Time (s) - T3 | Mean | SD
| 0 | 15.3633 | 16.6194 | 14.6282 | 15.537 | 1.0069
| 20 | 12.0922 | 12.4342 | 11.6269 | 12.0511 | 0.4052
| 40 | 10.5587 | 11.1594 | 10.671 | 10.7963 | 0.31939
| 60 | 7.0959 | 10.0943 | 7.9324 | 8.3742 | 1.5472
| 66 | 5.8583 | 6.5523 | 7.2464 | 6.5523 | 0.69404

## UF_plot
Time (min) | Jp (L/m2.h) | SD
0 | 15.537 | 1.0069
20 | 12.0511 | 0.4052
40 | 10.7963 | 0.31939
60 | 8.3742 | 1.5472
66 | 6.5523 | 0.69404

## Water_permeability
| Water Jp before | Water Jp after | Water Jp clean
1 | 3.22 | 1.5669 | 3.1133
2 | 3.42 | 1.3492 | 2.9744
3 | 3.0012 | 1.1781 | 3.33
| Aw,i | Aw,f | Loss in efficiency (%) | Aw,c | Recuperation in efficiency (%)
| 0.92 | 0.44769 | 51.3383 | 0.88952 | 96.6871
| 0.97714 | 0.38548 | 60.5505 | 0.84983 | 86.972
| 0.85749 | 0.33661 | 60.7446 | 0.95143 | 100
Mean | 0.91821 | 0.38992 | 57.5444 | 0.89693 | 94.5531
SD | 0.059845 | 0.055672 | 5.3756 | 0.051201 | 6.7711
Stat | a | b |  | a
Sources of variation | DF | RSS | MS
Treatments | 2 | 0.531 | 0.266
Error | 6 | 0.018 | 0.003
F = | 86.9345
(p) = | 0.0002
MeanV (Column1) = | 0.92
MeanV (Column2) = | 0.3933
MeanV (Column3) = | 0.8967
Tukey: | Difference | Q | (p)
Means (1 to 2) = | 0.5267 | 16.5014 | < 0.01
Means (1 to 3) = | 0.0233 | 0.7311 | ns
Means (2 to 3) = | 0.5033 | 15.7703 | < 0.01
Note on G11: Autor: We considered 100% recuperation even though mathematically the value is higher than 100.